## Foglio1
CHUTE - CALC |  |  |  | Carico da atterrare : | 8.5 | kg
DIMENSIONAMENTO PARACADUTE |  |  |  | Velocita' di atterraggio richiesta : | 4 | m/s
by Laser Rocket Team |  |  |  | Salto corrispondente : | 1.631 | m
|  |  |  | Coefficiente di resistenza k : | 0.08 | -
www.missilistica.it |  |  |  | Sezione emisfero paracadute : | 6.6406 | mq
|  |  |  | Diametro paracadute : | 290.7767 | cm | 8.4551
CALCOLO FERZI PARACADUTE
DATI PARACADUTE
Diametro : | 290 | cm |  |  |  | 1
N. ferzi: | 12 | pz |  | Parachute Panel Basic Coordinates
100 cm. Diameter, 12 Gore (reference)
X | Y | X | Y
75.922 | 0 | 0 | 0 | 26.18 | 0 | 0 | 0
75.8273 | 7.2455 | 0.094705 | 7.2455 | 26.1473 | 2.4984 | 0.032657 | 2.4984
75.5455 | 14.473 | 0.37648 | 14.473 | 26.0502 | 4.9907 | 0.12982 | 4.9907
75.0835 | 21.6653 | 0.83848 | 21.6653 | 25.8909 | 7.4708 | 0.28913 | 7.4708
74.4521 | 28.806 | 1.4699 | 28.806 | 25.6731 | 9.9331 | 0.50685 | 9.9331
73.6654 | 35.8804 | 2.2566 | 35.8804 | 25.4019 | 12.3726 | 0.77814 | 12.3726
72.7397 | 42.8757 | 3.1823 | 42.8757 | 25.0826 | 14.7847 | 1.0974 | 14.7847
71.6926 | 49.7811 | 4.2294 | 49.7811 | 24.7216 | 17.1659 | 1.4584 | 17.1659
70.5422 | 56.588 | 5.3798 | 56.588 | 24.3249 | 19.5131 | 1.8551 | 19.5131
69.3061 | 63.2901 | 6.6159 | 63.2901 | 23.8986 | 21.8242 | 2.2814 | 21.8242
68.001 | 69.883 | 7.921 | 69.883 | 23.4486 | 24.0976 | 2.7314 | 24.0976
66.6421 | 76.3644 | 9.2799 | 76.3644 | 22.98 | 26.3325 | 3.2 | 26.3325
65.2429 | 82.7335 | 10.6791 | 82.7335 | 22.4976 | 28.5288 | 3.6824 | 28.5288
63.8152 | 88.9914 | 12.1068 | 88.9914 | 22.0052 | 30.6867 | 4.1748 | 30.6867
62.3688 | 95.1401 | 13.5532 | 95.1401 | 21.5065 | 32.8069 | 4.6735 | 32.8069
60.9119 | 101.1828 | 15.0101 | 101.1828 | 21.0041 | 34.8906 | 5.1759 | 34.8906
59.4511 | 107.1236 | 16.4709 | 107.1236 | 20.5004 | 36.9392 | 5.6796 | 36.9392
57.9916 | 112.9673 | 17.9304 | 112.9673 | 19.9971 | 38.9543 | 6.1829 | 38.9543
56.5372 | 118.7193 | 19.3848 | 118.7193 | 19.4956 | 40.9377 | 6.6844 | 40.9377
55.0909 | 124.3851 | 20.8311 | 124.3851 | 18.9969 | 42.8914 | 7.1831 | 42.8914
53.6546 | 129.9709 | 22.2674 | 129.9709 | 18.5016 | 44.8176 | 7.6784 | 44.8176
52.2293 | 135.483 | 23.6927 | 135.483 | 18.0101 | 46.7183 | 8.1699 | 46.7183
50.8158 | 140.9276 | 25.1062 | 140.9276 | 17.5227 | 48.5957 | 8.6573 | 48.5957
49.414 | 146.3112 | 26.508 | 146.3112 | 17.0393 | 50.4521 | 9.1407 | 50.4521
48.0235 | 151.6403 | 27.8985 | 151.6403 | 16.5598 | 52.2898 | 9.6202 | 52.2898
46.6436 | 156.9216 | 29.2784 | 156.9216 | 16.084 | 54.1109 | 10.096 | 54.1109
45.2733 | 162.1614 | 30.6487 | 162.1614 | 15.6115 | 55.9177 | 10.5685 | 55.9177
43.9115 | 167.3664 | 32.0105 | 167.3664 | 15.1419 | 57.7125 | 11.0381 | 57.7125
42.5567 | 172.5429 | 33.3653 | 172.5429 | 14.6747 | 59.4976 | 11.5053 | 59.4976
41.2074 | 177.6975 | 34.7146 | 177.6975 | 14.2094 | 61.275 | 11.9706 | 61.275
39.8621 | 182.8366 | 36.0599 | 182.8366 | 13.7456 | 63.0471 | 12.4344 | 63.0471
38.5192 | 187.9666 | 37.4028 | 187.9666 | 13.2825 | 64.8161 | 12.8975 | 64.8161
ISTRUZIONI PER L'USO
Riportare su cartoncino la sagoma dei ferzi generata dal foglio di calcolo seguendo le coordinate illustrate.
Sovrapporre il modello sul tessuto e tracciare con una matita la linea di taglio seguendo l'esatto contorno.
Ritagliare con le forbici lasciando un margine esterno di 10 mm necessario alla cucitura, anche sulla base.
Sovrapporre e poi cucire a punto diritto i ferzi seguendo la linea tracciata a matita.
Rinforzare con una cucitura a zig zag sul lembo interno. Rifilare poi il tessuto in eccesso.
Applicare alle estremità esterne delle cuciture degli occhielli in nastro piatto a cui saranno annodate le cimette.