## Foglio1
CALCOLO SERBATOI A PRESSIONE
CALCOLO SPESSORE PARETE |  |  |  | rs | Raggio serbat. Sferico
Pressione operativa : | 55 | bar |  | rc | Sez. serbat. Cilindr.
Materiale : | Allum. 6061-T6 |  |  | p | Pressione massima | 2.721 | Mpa
Coeff. resistenza materiale (sigma): | 1530 | Kg/cmq |  | s | Sigma materiale | 0.68 | Gpa
Diametro interno : | 66 | mm |  | n | Coeff. Sicurezza | 1
Fattore di sicurezza : | 4 | - |  | d | Spessore parete | 0
Spessore parete serbatoio : | 4.7451 | mm
VERIFICA PRESSIONE
Spessore parete serbatoio : | 4.75 | mm
Coeff. resistenza materiale : | 1530 | Kg/cmq
Diametro interno : | 66 | mm
Fattore di sicurezza : | 4 | -
Pressione massima : | 55.0568 | bar
TABELLA SIGMA MATERIALI
Materiale | Sigma (Kg/cmq) | Densità
Composito fibra di carbonio-epoxy | 1500
Composito fibra di vetro-epoxy | 1700
Composito fibra di kevlar-epoxy | 1300
Alluminio 6061 - T6 (Anticorodal) | 2957
Alluminio 2024 - T3 | 4384
Alluminio 7075-T6 (Ergal) | 5353
Acciaio AISI 303 | 1427
Acciaio AISI 305 | 5996
acciaio AISI 1040 | 6200
Titanio 6Al 2Sn 4Zr 6Mo | 11930
Titanio 6Al 4V (grado 5) | 9177
Titanio 3Al 2.5V (grado 9) | 7393
Ottone
Rame
CALCOLO PESO SERBATOIO
Diametro esterno : | 70 | mm | 3.5
Spessore parete : | 2 | mm
Diametro interno : | 66 | mm | 3.3
Lunghezza | 1000 | mm | 100
Densità materiale | 2.7 | g/cmc
Volume cilindro | 427.2566 | cmc
Peso cilindro | 1153.5928 | g
Lunghezza tappi chiusura | 30 | mm | 3
Volume tappi chiusura | 102.6358 | cmc
Peso tappi chiusura | 277.1167 | g
Peso totale | 1430.7096 | g
By Laser Rocket Team 2005
www.missilistica.it